## Feuille 1
roue inertielle
Masse robot (sans RI) (en kg) | 5 |  |  | Masse roue inertielle sans rajout masse
Rayon interne RI (en m) | 0.115 |  |  | ABS | 1.388 | kg
Rayon externe RI (en m) | 0.15
Rayon interne robot (en m) | 0.29 |  |  | manque | 0.42366
Rayon externe robot (en m) | 0.3
Largeur robot (en m) | 0.3
g (en m/s^2) | 9.81
Vitesse rotation robot (en rad/s) | 1.2566
Vitesse rotation RI (en rad/s) | 52.3599 | tr/min => | 500
Temps (en s) | 5
coef de frottement | 0.35
Temps pour atteindre la Vmax (en s) | 2
Réducteur | 4
Masse de la roue inertielle (en kg) | 1.8117
Masse total du robot (en kg) | 6.8117
Couple RI (on compte pas le reducteur) (en Nm) | 0.8472
Couple moteur (en Nm) | 0.2118
Vitesse moteur (en rad/s) | 209.4395 | tr/min => | 2000
roue principale
couple sur la roue principale (en N.m) | 2.4368
vitesse de la roue principale (en km/h) | 10
m par tr | 1.885
vitesse de rotation (en rad/s) | 9.2593 | tr/min => | 88.4194
réducteur | 6
couple moteur (en N.m) | 0.40613
vitesse moteur (en rad/s) | 55.5556 | tr/min => | 530.5165