## Feuille 1
N° | Description des exigences | valeur de référence | Perf. atteint | Niveau de priorité | Validation OK/NON OK
1 | Le robot doit atteindre une vitesse moyenne et une vitesse maximale | Vitesse moyenne : 3-4 km/h Vitesse maximale : 7 km/h |  | Maximum |  | 4 | Non conformité totale à l'exigence
2 | Le robot doit pouvoir tourner sur lui-même même à l’arrêt | Rotation du robot : 12 tr/min |  | Maximum |  | 3 | Conformité d'environ 30% à l'exigence
3 | Le robot doit respecter les dimensions fixées | Diamètre: 60 cm Epaisseur: 30 cm |  | Moyen |  | 2 | Conformité d'environ 60% à l'exigence
4 | Le robot doit fonctionner sur batterie | Autonomie de 2h |  | Moyen |  | 1 | Conformité à 100% à l'exigence
5 | Le robot doit fonctionner et être programmé en C ou C++ |  |  | Moyen
6 | Le robot doit pouvoir être accessible et pilotable par le grand public |  |  | Maximum
7
8
9
10
11